## КАРКАС
Каркас здания (КМ + КЖ перекрытий и покрытия)
Данные показатели являются предварительными и требуют корректировки в ходе разработки проекта.
| Марка элемента | Сечение,мм | Сталь | Высота элем., м | Количество | Общая длина, пог.м | Вес 1 пог.м, кг | Вес всего по элем, кг | Всего по профилю, кг | Всего по стали
Колонны | K1 | тр 300х12 | S355 | 15.1 | 11 | 166.1 | 106.6 | 17706.26 | 34197.28 | 135057.7
|  |  | S355 | 11.9 | 13 | 154.7 | 106.6 | 16491.02
| К2 | тр 300х8 | S355 | 15.1 | 48 | 724.8 | 72.49 | 52540.752 | 83595.468
|  |  | S355 | 11.9 | 36 | 428.4 | 72.49 | 31054.716
| К3 | тр 300х6 | S355 | 5.45 | 53 | 288.85 | 54.9 | 15857.865 | 17264.952
|  |  | S355 | 10.55 | 2 | 21.1 | 54.9 | 1158.39
|  |  | S355 | 4.53 | 1 | 4.53 | 54.9 | 248.697
Стойки | СК1 | тр 140х5 | S235 | 4.53 | 16 | 72.48 | 20.86 | 1511.9328 | 4808.6472
|  |  | S235 | 6.2 | 13 | 80.6 | 20.86 | 1681.316
|  |  | S235 | 4.84 | 16 | 77.44 | 20.86 | 1615.3984
| СК2 | тр 80х5 | S235 | 0.69 | 6 | 4.14 | 6.73 | 27.8622 | 27.8622
Балки, горизонтальные связи и распорки
Балки | Марка элемента | Сечение,мм | Сталь | Кол-во | Общая длина, пог.м | Вес 1 пог.м | Всего по профилю, кг
| Б1 | Двутавр IPE400 | S 275
| Б2 | Двутавр IPE500 | S 275
| Б3 | Двутавр IPE330 | S 275
| Б4 | Двутавр HEA300 | S 275
| Б5 | Двутавр HEA360 | S 275
| Б6 | Швеллер UPN350 | S 275
| Б7 | -20х290 | S355
|  | -5х320 | S355
|  | -12х550 | S355
| Б8 | -35х290 | S355
|  | -8х500 | S355
|  | -20х560 | S355
| Б8.1 | -35х288 | S355
|  | -6х500 | S355
|  | -20х440 | S355
| Б8.2 | -35х288 | S355
|  | -6х500 | S355
|  | -20х440 | S355
| Б9 | Двутавр IPE400 | S275
| Б10 | -10х? шаг 600мм | S275
|  | Двутавр HEA320 | S275
| Б12 | Швеллер UPN220 | S275