## КАРКАС
Каркас здания (КМ) |  |  | Итого каркас, тн | 912.4422 | без п.листа
|  |  | Итого п.лист, тн | 135.7083
Колонны, стойки
| Марка элемента | Сечение,мм | Сталь | Кол-во,шт | Общая длина, п.м | Вес 1 п.м / шт, кг | Вес всего по профилю, кг
Колонны | K1 | тр 300х12 | S355 | 24 | 320.8 | 106.6 | 34197.28
|  | -36х550х550 | S355 | 24 | - | 84.94 | 2038.56
| К2 | тр 300х8 | S355 | 48 | 1153.2 | 72.49 | 83595.468
|  | -30х550х550 | S355 | 48 | - | 70.79 | 3397.92
| К3 | тр 300х6 | S355 | 56 | 314.48 | 54.9 | 17264.952
|  | -30х550х550 | S355 | 56 | - | 70.79 | 3964.24
Стойки | СК1 | тр 140х5 | S235 | 45 | 230.52 | 20.86 | 4808.6472
| СК2 | тр 80х5 | S235 | 6 | 4.14 | 6.73 | 27.8622
Балки, горизонтальные связи и распорки
| Марка элемента | Сечение,мм | Сталь | Кол-во,шт | Общая длина, п.м | Вес 1 п.м / шт, кг | Всего по профилю, кг
Балки | Б1 | Двутавр IPE400 | S275 | 46 | 362.4 | 66.4 | 24063.36
| Б2 | Двутавр IPE500 | S275 | 20 | 199.3 | 90.7 | 18076.51
| Б3 | Двутавр IPE330 | S275 | 52 | 382.87 | 49.1 | 18798.917
| Б4 | Двутавр HEA300 | S275 | 41 | 220.75 | 88.3 | 19492.225
| Б5 | Двутавр HEA360 | S275 | 34 | 260.44 | 112 | 29169.28
| Б6 | Швеллер UPN350 | S275 | 78 | 570.65 | 60.6 | 34581.39
| Б7 | -20х290 | S355 | 101 | 758.56 | 45.24 | 34317.2544 |  |  |  | 20 | 290 | 45.24
|  | -5х320х2шт | S355 | 202 | 1517.12 | 12.48 | 18933.6576 |  |  |  | 5 | 320 | 12.48
|  | -12х550 | S355 | 101 | 758.56 | 51.48 | 39050.6688 |  |  |  | 12 | 550 | 51.48
|  | -6х200х2шт | S235 | 202 | 1517.12 | 9.36 | 14200.2432 |  |  |  | 6 | 200 | 9.36
| Б8 | -35х290 | S355 | 33 | 373.06 | 79.17 | 29535.1602 |  |  |  | 35 | 290 | 79.17
|  | -8х500х2шт | S355 | 66 | 746.12 | 31.2 | 23278.944 |  |  |  | 8 | 500 | 31.2
|  | -20х560 | S355 | 33 | 373.06 | 87.36 | 32590.5216 |  |  |  | 20 | 560 | 87.36
|  | -6х380х2шт | S235 | 66 | 746.12 | 17.784 | 13268.9981 |  |  |  | 6 | 380 | 17.784
| Б8.1 | -35х288 | S355 | 2 | 22.63 | 78.624 | 1779.2611 |  |  |  | 35 | 288 | 78.624
|  | -6х500х2шт | S355 | 4 | 45.26 | 23.4 | 1059.084 |  |  |  | 6 | 500 | 23.4
|  | -20х440 | S355 | 2 | 22.63 | 68.64 | 1553.3232 |  |  |  | 20 | 440 | 68.64
|  | -6х380 | S235 | 2 | 22.63 | 17.784 | 402.4519 |  |  |  | 6 | 380 | 17.784
| Б8.2 | -35х288 | S355 | 1 | 45.26 | 78.624 | 3558.5222 |  |  |  | 35 | 288 | 78.624
|  | -6х500х2шт | S355 | 2 | 90.52 | 23.4 | 2118.168 |  |  |  | 6 | 500 | 23.4
|  | -20х440 | S355 | 1 | 45.26 | 68.64 | 3106.6464 |  |  |  | 20 | 440 | 68.64
|  | -6х380 | S235 | 1 | 45.26 | 17.784 | 804.9038 |  |  |  | 6 | 380 | 17.784
| Б9 | Двутавр IPE400 | S275 | 5 | 47.36 | 66.3 | 3139.968 | [5 empty] | 0
| Б10 | Двутавр HEA320 | S275 | 24 | 135.77 | 97.6 | 13251.152 | [5 empty] | 0
|  | -10х280х100х2шт шаг 600мм | S275 | 500.5667 | 135.77 | 2.184 | 1093.2376 |  |  | 10 | 280 | 100 | 2.184
| Б12 | Швеллер UPN220 | S275 | 55 | 241.33 | 29.4 | 7095.102
РР | РР1 | Двутавр HEA200 | S355 | 18 | 76.51 | 42.3 | 3236.373
| РР2 | Двутавр HEA220 | S355 | 4 | 12 | 50.5 | 606
| РР3 | Двутавр HEA320 | S355 | 33 | 85 | 97.6 | 8296
|  | -10х280х150х2шт шаг 600мм | S355 | 349.3333 | 85 | 3.9195 | 1369.212 |  |  | 10 | 335 | 150 | 3.9195
| РР4 | Двутавр HEA360 | S355 | 23 | 67.27 | 112 | 7534.24
|  | -10х335х150х2шт шаг 600мм | S355 | 270.2333 | 67.27 | 3.9195 | 1059.1796 |  |  | 10 | 335 | 150 | 3.9195
| РР5 | Двутавр HEA500 | S355 | 6 | 47.1 | 155 | 7300.5
|  | -14х445х150х2шт шаг 600мм | S355 | 169 | 47.1 | 7.2891 | 1231.8579 |  |  | 14 | 445 | 150 | 7.2891
| РР6 | Двутавр HEA550 | S355 | 2 | 8.7 | 166 | 1444.2
|  | -14х490х150х2шт шаг 600мм | S355 | 33 | 8.7 | 8.0262 | 264.8646 |  |  | 14 | 490 | 150 | 8.0262
БП | БП1 | Двутавр HEA400 | S275 | 11 | 124.46 | 125 | 15557.5
Р | Р1 | Двутавр HEA320 | S355 | 17 | 133.97 | 97.6 | 13075.472
| Р2 | Двутавр HEA280 | S355 | 13 | 82.88 | 76.4 | 6332.032
РС | РС1 | тр.80х80х3 | S235 | 134 | 744.84 | 7.13 | 5310.7092
| РС2 | тр.80х80х3 | S235 | 18 | 97.89 | 7.13 | 697.9557
СГ | СГ1 | тр.80х80х3 | S235 | 39 | 218.36 | 7.13 | 1556.9068
| СГ2 | тр.80х80х3 | S235 | 48 | 266.54 | 7.13 | 1900.4302
| СГ3 | тр.80х80х3 | S235 | 110 | 542.7 | 7.13 | 3869.451
| СГ4 | тр.120х120х4 | S235 | 24 | 190.52 | 14.35 | 2733.962
| а | тр.кр 48х3 | S235 | 2 | 4 | 3.33 | 13.32
| б | L100х8 | S235 | 15 | 61.57 | 12.25 | 754.2325
|  | -4х3800х12000 | S235 | 1 | - | 1422.72 | 1422.72 |  |  | 4 | 3800 | 12000 | 1422.72
|  | -6х220х3800 | S235 | 10 | - | 39.1248 | 391.248 |  |  | 6 | 220 | 3800 | 39.1248
Kосоуры
| Марка элемента | Сечение,мм | Сталь | Кол-во,шт | Общая длина, п.м | Вес 1 п.м / шт, кг | Всего по профилю, кг
| КЛ1 | тр.250х150х6 | S235 | 222 | 762.99 | 36.06 | 27513.4194
Фермы
Марка | Кол-во,шт | Сечение,мм | Сталь | Кол-во в издел.,шт | длина эл., м | Вес 1 п.м | Всего по профилю, кг
Ф1 | 1 | -20х290 | S355 | 1 | 16 | 45.24 | 723.84 |  |  |  | 20 | 290 | 45.24
|  | -5х320х2шт | S355 | 2 | 16 | 12.48 | 399.36 |  |  |  | 5 | 320 | 12.48
|  | -12х550 | S355 | 1 | 16 | 51.48 | 823.68 |  |  |  | 12 | 550 | 51.48
|  | -6х200х2шт | S235 | 2 | 16 | 9.36 | 299.52 |  |  |  | 6 | 200 | 9.36
|  | тр.200х10 | S355 | 2 | 2.51 | 58.31 | 292.7162
|  | тр.250х10 | S355 | 1 | 14.56 | 74.01 | 1077.5856
|  | тр.160х8 | S355 | 6 | 2.51 | 37.32 | 562.0392
|  | тр.160х6 | S355 | 5 | 1.6 | 28.53 | 228.24
ФП1 | 5 | тр.140х6 | S355 | 1 | 11.32 | 24.76 | 1401.416
|  | тр.120х6 | S355 | 1 | 7.2 | 20.99 | 755.64
|  | тр.120х6 | S355 | 2 | 2.28 | 20.99 | 478.572
|  | тр.80х4 | S355 | 5 | 1.4 | 9.33 | 326.55
|  | тр.80х4 | S355 | 4 | 2.28 | 9.33 | 425.448
ФП2 | 15 | тр.200х10 | S355 | 1 | 11.32 | 58.31 | 9901.038
|  | тр.180х8 | S355 | 1 | 7.2 | 42.34 | 4572.72
|  | тр.180х8 | S355 | 2 | 2.28 | 42.34 | 2896.056
|  | тр.120х5 | S355 | 5 | 1.4 | 17.72 | 1860.6
|  | тр.120х5 | S355 | 4 | 2.28 | 17.72 | 2424.096
ФП2.1 | 1 | тр.200х10 | S355 | 1 | 10.04 | 58.31 | 585.4324
|  | тр.180х8 | S355 | 1 | 6.69 | 42.34 | 283.2546
|  | тр.180х8 | S355 | 2 | 2.18 | 42.34 | 184.6024
|  | тр.120х5 | S355 | 5 | 1.4 | 17.72 | 124.04
|  | тр.120х5 | S355 | 4 | 2.18 | 17.72 | 154.5184
ФС1 | 13 | тр.160х6 | S355 | 1 | 16.97 | 28.53 | 6294.0033
|  | тр.150х5 | S355 | 1 | 13.42 | 22.43 | 3913.1378
|  | тр.140х5 | S355 | 2 | 2.35 | 20.86 | 1274.546
|  | тр.60х4 | S355 | 5 | 1.65 | 6.82 | 731.445
|  | тр.80х4 | S355 | 8 | 2.35 | 9.33 | 2280.252
ФС1.1 | 1 | тр.160х6 | S355 | 1 | 13.62 | 28.53 | 388.5786
|  | тр.150х5 | S355 | 1 | 10.9 | 22.43 | 244.487
|  | тр.140х5 | S355 | 2 | 2.13 | 20.86 | 88.8636
|  | тр.60х4 | S355 | 5 | 1.65 | 6.82 | 56.265
|  | тр.80х4 | S355 | 8 | 2.13 | 9.33 | 158.9832
ФС2 | 19 | тр.180х8 | S355 | 1 | 16.97 | 42.34 | 13651.6862
|  | тр.160х8 | S355 | 1 | 13.42 | 37.32 | 9515.8536
|  | тр.160х8 | S355 | 2 | 2.35 | 37.32 | 3332.676
|  | тр.100х4 | S355 | 5 | 1.65 | 11.84 | 1855.92
|  | тр.120х4 | S355 | 8 | 2.35 | 14.35 | 5125.82
ФС2.1 | 2 | тр.180х8 | S355 | 1 | 15.69 | 42.34 | 1328.6292
|  | тр.160х8 | S355 | 1 | 12.55 | 37.32 | 936.732
|  | тр.160х8 | S355 | 2 | 2.27 | 37.32 | 338.8656
|  | тр.100х4 | S355 | 5 | 1.65 | 11.84 | 195.36
|  | тр.120х4 | S355 | 8 | 2.27 | 14.35 | 521.192
ФС3 | 14 | тр.160х6 | S355 | 1 | 22.627 | 28.53 | 9037.6763
|  | тр.150х5 | S355 | 1 | 19.233 | 22.43 | 6039.5467
|  | тр.140х5 | S355 | 2 | 2.3 | 20.86 | 1343.384
|  | тр.60х4 | S355 | 7 | 1.65 | 6.82 | 1102.794
|  | тр.120х4 | S355 | 12 | 2.3 | 14.35 | 5544.84
ФС3.1 | 1 | тр.160х6 | S355 | 1 | 21.95 | 28.53 | 626.2335
|  | тр.150х5 | S355 | 1 | 18.61 | 22.43 | 417.4223
|  | тр.140х5 | S355 | 2 | 2.3 | 20.86 | 95.956
|  | тр.60х4 | S355 | 7 | 1.65 | 6.82 | 78.771
|  | тр.120х4 | S355 | 12 | 2.3 | 14.35 | 396.06
ФС3.2 | 1 | тр.160х6 | S355 | 1 | 21.35 | 28.53 | 609.1155
|  | тр.150х5 | S355 | 1 | 18.1 | 22.43 | 405.983
|  | тр.140х5 | S355 | 2 | 2.3 | 20.86 | 95.956
|  | тр.60х4 | S355 | 7 | 1.65 | 6.82 | 78.771
|  | тр.120х4 | S355 | 12 | 2.3 | 14.35 | 396.06
[6 empty] | ИТОГО: | 760368.4956 | Итого +20% (Узлы) | 912442.1948
[6 empty] | ИТОГО S355: | 496072.8728 | S355 | 595287.4474
[6 empty] | ИТОГО S235: | 79976.9812 | S235 | 95972.3775
[6 empty] | ИТОГО S275: | 184318.6416 | S275 | 221182.3699
Профлист
Обозначение | Длина,мм | Ширина,мм | Толщина,мм | кол-во л., шт | S листа, м2 | S всего, м2 | Вес всего
Т153-40L-840 S350GD Ruukki | 6100 | 840 | 0.8 | 33 | 5.124 | 169.092 | 1895.5213
| 6260 | 840 | 0.8 | 1025 | 5.2584 | 5389.86 | 60420.3306
| 8260 | 840 | 0.8 | 51 | 6.9384 | 353.8584 | 3966.7527
| 10260 | 840 | 0.8 | 46 | 8.6184 | 396.4464 | 4444.1641
| 6110 | 840 | 1.2 | 6 | 5.1324 | 30.7944 | 517.9618
| 6260 | 840 | 1.2 | 306 | 5.2584 | 1609.0704 | 27064.5641
| 6110 | 840 | 1.5 | 6 | 5.1324 | 30.7944 | 647.6062
| 6260 | 840 | 1.5 | 211 | 5.2584 | 1109.5224 | 23333.2561
| 8260 | 840 | 1.5 | 46 | 6.9384 | 319.1664 | 6712.0694
| 10260 | 840 | 1.5 | 37 | 8.6184 | 318.8808 | 6706.0632
[5 empty] | Итого: | 9727.4856 | 135708.2896
Note on B7: h=15,1 -11шт; 11,9-13шт
Note on B9: h=15,1 -48шт; 11,9-36шт
Note on B11: h=5,45 -53шт; 10,55-2шт; 4,53-1шт
Note on B13: h=4,53 -16шт; 6,2-13шт; 4,84-16шт
Note on B14: h=0,69 -6шт