## КАРКАС
Каркас здания (КМ + КЖ перекрытий и покрытия)
Данные показатели являются предварительными и требуют корректировки в ходе разработки проекта.
| Профиль | Сечение | Сталь | Длина элем. | Количество | Длина,пог.м | Вес 1 пог.м | Вес всего по элем | Всего по профилю | Всего по стали
[7 empty] | кг | кг | кг | кг
Колонны | K1 | 300х12 | S355 | 15.1 | 11 | 166.1 | 106.6 | 17706.26 | 34197.28 | 135057.7
|  |  | S355 | 11.9 | 13 | 154.7 | 106.6 | 16491.02
| К2 | 300х8 | S355 | 15.1 | 48 | 724.8 | 72.49 | 52540.752 | 83595.468
|  |  | S355 | 11.9 | 36 | 428.4 | 72.49 | 31054.716
| К3 | 300х6 | S355 | 5.45 | 53 | 288.85 | 54.9 | 15857.865 | 17264.952
|  |  | S355 | 10.55 | 2 | 21.1 | 54.9 | 1158.39
|  |  | S355 | 4.53 | 1 | 4.53 | 54.9 | 248.697
Стойки | СК1 | 140х5 | S235 | 4.53 | 16 | 72.48 | 20.86 | 1511.9328 | 4808.6472
|  |  | S235 | 6.2 | 13 | 80.6 | 20.86 | 1681.316
|  |  | S235 | 4.84 | 16 | 77.44 | 20.86 | 1615.3984
| СК2 | 80х5 | S235 | 0.69 | 6 | 4.14 | 6.73 | 27.8622 | 27.8622
Колонны по оси Л, Р | К2 | 160х5 |  |  |  | 1.97 | 23.85 | 46.9845
Колонна по оси Л/15 | К3 | 200х5 |  |  |  | 2.15 | 35.82 | 77.013
Надколонники в осях М-Н/12-14 | Нк | 30Б1 |  |  |  | 0.914 | 32 | 29.248
Гл.балки | Б1 | 30Б1 |  |  |  | 5.98 | 32 | 191.36
Гл.балки | Б1 | 30Б1 |  |  |  | 6.07 | 32 | 194.24
Гл.балки | Б1 | 30Б1 |  |  |  | 5.77 | 32 | 184.64
Гл.балки | Б1 | 30Б1 |  |  |  | 5.86 | 32 | 187.52
Гл.балки | Б1 | 30Б1 |  |  |  | 6.08 | 32 | 194.56
Гл.балки | Б1 | 30Б1 |  |  |  | 5.875 | 32 | 188
Гл.балки | Б1 | 30Б1 |  |  |  | 8.125 | 32 | 260
Гл.балки | Б2 | 30Б1 |  |  |  | 12.4 | 32 | 396.8
Гл.балки | Б3 | 30Б2 |  |  |  | 5.77 | 36.7 | 211.759
Гл.балки | Б3 | 30Б2 |  |  |  | 6.04 | 36.7 | 221.668
Гл.балки | Б3 | 30Б2 |  |  |  | 5 | 36.7 | 183.5
Вт.балки для фонарей | Б4 | [22п |  |  |  | 5.96 | 21 | 125.16
Вт.балки 16/П-Р | Б4 | [22п |  |  |  | 5 | 21 | 105
Гл.балка оси П/14-16 | Б5 | 30Б2 |  |  |  | 8.42 | 36.7 | 309.014
Прогоны покрытия | Пр1 | 22П1 |  |  |  | 467.2 | 21 | 9811.2
Связи по оси 11,15,П | Св1 | 100х4 |  |  |  | 11.92 | 11.73 | 139.8216
Распорки по колоннам | Р1 | 100х4 |  |  |  | 5.6 | 11.73 | 65.688
Распорки по колоннам | Р1 | 100х4 |  |  |  | 5.31 | 11.73 | 62.2863
Связи горизонтальные | Сг | 100х8 |  |  |  | 66.3 | 12.25 | 812.175
Профнастил, кв.м | Н1 | 57-750-0,7 |  |  |  | 1020 | 8.7 | 8874
Стойки фахверка Сф1 и 2 | Сф1,2 | 100х4 |  |  |  | 1.2 | 11.73 | 14.076
Конструкции ограждения наружной и внутренней лестницы в данную таблицу не включены
Объем металла по узлам
Колонны и надколонники |  | t20
| узел 1 | 360х360 |  |  |  | 0.13 | 157 | 20.41
| узел 3 | 360х300 |  |  |  | 0.108 | 157 | 16.956
| узел 8 | 360х360 |  |  |  | 0.13 | 157 | 20.41
t16
| узел 3 | 360х300 |  |  |  | 0.108 | 125.6 | 13.5648
| узел 3 | 60х00 |  |  |  | 0.0036 | 125.6 | 0.45216
| узел 4 | 360х360 |  |  |  | 0.13 | 125.6 | 16.328
| узел5 | 330х360 |  |  |  | 0.12 | 125.6 | 15.072
| узел 9 | 360х360 |  |  |  | 0.13 | 125.6 | 16.328
| узел 12 | 360х360 |  |  |  | 0.13 | 125.6 | 16.328
| узел 13 | 360х360 |  |  |  | 0.13 | 125.6 | 16.328
| узел 14 | 360х360 |  |  |  | 0.13 | 125.6 | 16.328
t8
| узел 3 |  |  |  |  | 0.8185 | 62.8 | 51.4018
| узел 4 |  |  |  |  | 0.02 | 62.8 | 1.256
| узел5 |  |  |  |  | 0.034 | 62.8 | 2.1352
| узел 9 |  |  |  |  | 0.12 | 62.8 | 7.536
| узел 12 |  |  |  |  | 0.104 | 62.8 | 6.5312
| узел 13 |  |  |  |  | 0.04 | 62.8 | 2.512
| узел 14 |  |  |  |  | 0.104 | 62.8 | 6.5312
L100x63x8
| узел 8 |  |  |  |  | 0.2 | 9.87 | 1.974
| узел 4 |  |  |  |  | 1.2 | 9.87 | 11.844
| узел5 |  |  |  |  | 0.4 | 9.87 | 3.948
| узел 9 |  |  |  |  | 0.2 | 9.87 | 1.974
| узел 12 |  |  |  |  | 0.2 | 9.87 | 1.974
| узел 13 |  |  |  |  | 0.2 | 9.87 | 1.974
| узел 14 |  |  |  |  | 0.2 | 9.87 | 1.974
УЗЕЛ2
| t 8 |  |  |  |  | 0.03 | 62.8 | 1.884
| L100x8 |  |  |  |  | 1.75 | 12.25 | 21.4375
| L100x8 |  |  |  |  | 0.42 | 12.25 | 5.145
| L100x8 |  |  |  |  | 0.62 | 12.25 | 7.595
| L100x8 |  |  |  |  | 0.51 | 12.25 | 6.2475
связи и распорки
t8
[6 empty] | 1.2 | 62.8 | 75.36
t6
[6 empty] | 1.375 | 47.1 | 64.7625
t10
[6 empty] | 0.042 | 78.5 | 3.297
Балки
t8
| узел 3 | 150х300 |  |  |  | 0.045 | 62.8 | 2.826
| узел 4 | 150х300 |  |  |  | 0.045 | 62.8 | 2.826
| узел 5 | 150х300 |  |  |  | 0.045 | 62.8 | 2.826
| узел7 | 360х200 |  |  |  | 0.072 | 62.8 | 4.5216
| узел 9 | 190х150 |  |  |  | 0.0285 | 62.8 | 1.7898
| узел 10 | 190х150 |  |  |  | 0.0285 | 62.8 | 1.7898
| узел10 | 300х140 |  |  |  | 0.042 | 62.8 | 2.6376
| узел 11 | 190х150 |  |  |  | 0.0285 | 62.8 | 1.7898
| узел 12 | 300х140 |  |  |  | 0.042 | 62.8 | 2.6376
| узел 13 | 300х140 |  |  |  | 0.042 | 62.8 | 2.6376
| узел 14 | 300х140 |  |  |  | 0.042 | 62.8 | 2.6376
t12
| узел 3 | 170х300х2 |  |  |  | 0.102 | 94.2 | 9.6084
| узел 4 | 170х300х2 |  |  |  | 0.102 | 94.2 | 9.6084
| узел 5 | 330х360 |  |  |  | 0.119 | 94.2 | 11.2098
| узел 6 | 300х300 |  |  |  | 0.09 | 94.2 | 8.478
| узел7 | 300х300 |  |  |  | 0.09 | 94.2 | 8.478
| узел 9 | 360х360 |  |  |  | 0.13 | 94.2 | 12.246
| узел 11 | 300х360 |  |  |  | 0.108 | 94.2 | 10.1736
| узел 12 | 360х360 |  |  |  | 0.13 | 94.2 | 12.246
| узел 13 | 360х360 |  |  |  | 0.13 | 94.2 | 12.246
| узел 14 | 360х360 |  |  |  | 0.13 | 94.2 | 12.246
t10
| узел 9 | 240х150 |  |  |  | 0.036 | 78.5 | 2.826
| узел10 | 240х150 |  |  |  | 0.036 | 78.5 | 2.826
| узел 11 | 240х150 |  |  |  | 0.036 | 78.5 | 2.826
L100x63x8
| узел 3 |  |  |  |  | 0.12 | 9.87 | 1.1844
| узел 6 |  |  |  |  | 0.18 | 9.87 | 1.7766
| узел 7 |  |  |  |  | 0.15 | 9.87 | 1.4805
Фахверки

## ФУНДАМЕНТЫ
Фундаменты (включая приямки, цоколь и смотровую яму)
Объем Ж.Б. на фундаменты | 197 | куб.м
Арматура | 4.7 | т
Подушка (песок + щебень) | 335 | куб.м
Бетонная подготовка | 70 | куб.м
Металл на закладные для фундаментов | 0.52 | т
Объем вынимаемого грунта | 735 | куб.м
Обратная засыпка пазух | 144 | куб.м

## AP
Здание производственного участка VOLVO
Cэндвич-панели "Термопанель" Teplant-Concept -150 мм | 603,56 м2 | 90,53 м3
Кирпичные, толщиной 120, 250 мм | 406,34 м2 | 97,88 м3
Каркасно-обшивные перегородки, по серии 1.031.9-2.00.1, С 112, толщиной 150 мм | 215,70 м2
Каркасно-обшивные перегородки, по серии 1.031.9-2.00.1, С 112, толщиной 100 мм | 97,59 м2
Стеклянная ограждение ( перегородка), h=3.0 м; толщ. 8-10 мм | 19,8 м2
Облицовка мет. связей, наружных стен ГКЛ по серии 1.073.9-2.00.1-8, С 625 | 278,0 м2
Ворота подъемные Hermann, размером 3.0 х 3.0 | 9,0 м2
Ворота подъемно-секционные Hermann, утпленные, размером 4.2 х 4.8 | 20,16 м2
Ворота наружные распашные, утепленные, размером 3.0 х 3.0 м | 9,0 м2
Витражи из алюминиевого профиля, 2х кам. стеклопакет ( 9.2 х 3.0 с дверью) | 27,60 м2
Витражи из алюминиевого профиля, 2х кам. Стеклопакет ( 1.3 х 3.0 с дверью) | 3,90 м2
Блоки световых фонарей, открываемые, 2 шт | 1,5 м2
Блоки оконные из ПВХ профиля, двухкамерные стеклопакеты | 108,0 м2
Блоки дверные наружные, металлические, утепленные, 1.0 х 2.1, 2 шт. | 4,20 м2
Блок дверной наружный, металлический, утепленный, 2.0 х 2.1, 1 шт | 4,20 м2
Утепление цоколя плитами ПеноплэксСтена, толщ. 100 мм | 99,0 м2 | 9,9 м3
Утепление"теплых" полов плитами ПеноплэекФундамент, толщ. 50 мм | 168,0 м2 | 8,4 м3
Утепление фундамента плитами ПеноплэксФундамент, толщ. 100 мм | 375,0 м2 | 37,50 м3
Утепление кровли плитами Rockwool Roof Batts H - 150 мм | 530,0 м2 | 105.0 м3
Минплита, толщ. 100 мм - плавающие полы венткамеры | 15,2 м2 | 1,52 м3
Звукоизоляция стен минплитой, толщ. 100 мм | 16,38 м2 | 1,64 м3
Кровля ПВХ мембрана Alcorplan- 1.5 мм | 550,0 м
Защита кровли - тротуарная бетонная плитка, толщ. 30 мм | 44,0 м2 | 1,32 м3
Полы бетонные, Мастер топ | 316,11 м2
Полы из керамической плитки с гидроизоляционным слоем, толщ. плитки 10 мм | 20,1 м2
Полы из керамогранитной плитки, толщ. 7-10 мм | 324.2 м2 | 3.24 м3
Полы наливные, полимерные | 31.77 м2
Полы из антистатического линолеума | 21,0 м2
Стяжка выравнивающая бетонная , толщиной 50 мм | 750,0 м2 | 37,5 м3
Оштукатуривание кирпичных стен и перегородок по сетке, толщ. 25 мм | 812,68 м2
Окраска стен водоэмульсионными красками за 2 раза | 757,0 м2
Окраска цоколя красками для наружных работ за 2 раза | 51,5 м2
Оклейка стен стеклообоями | 757,0 м2
Облицовка глазурованной керамической плиткой, h=2.5 м. | 140,5 м2
Трансформируемые перегородки фирмы NAYADA,
с сегментом распашных дверей 0.9 х 2.1 м, толщ.перегородки 150 мм
- перегородка 7.4 х 4.8 м | 35.5 м2 | 5,32 м3
- перегородка 7.3 х 3.0 м | 21,9 м2 | 3,28 м3
- перегородка 6.2 х 3.0 м | 18,6 м2 | 2,79 м3
Потолки подвесные сиситем ARMSTRONG:
- с заполнением потолочной плиткой RETAIL board | 354,0 м2
- Грильято ( размер ячейки 75х75) | 20.1 м2