## КАРКАС
Каркас здания (КМ + КЖ перекрытий и покрытия)
Колонны, стойки
| Марка элемента | Сечение,мм | Сталь | Кол-во | Общая длина, п.м | Вес 1 п.м / шт, кг | Вес всего по профилю, кг
Колонны | K1 | тр 300х12 | S355 | 24 | 320.8 | 106.6 | 34197.28
|  | -36х550х550 | S355 | 24 | - | 84.94 | 2038.56
| К2 | тр 300х8 | S355 | 48 | 1153.2 | 72.49 | 83595.468
|  | -30х550х550 | S355 | 48 | - | 70.79 | 3397.92
| К3 | тр 300х6 | S355 | 56 | 314.48 | 54.9 | 17264.952
|  | -30х550х550 | S355 | 56 | - | 70.79 | 3964.24
Стойки | СК1 | тр 140х5 | S235 | 45 | 230.52 | 20.86 | 4808.6472
| СК2 | тр 80х5 | S235 | 6 | 4.14 | 6.73 | 27.8622
Балки, горизонтальные связи и распорки
Балки | Марка элемента | Сечение,мм | Сталь | Кол-во | Общая длина, п.м | Вес 1 п.м / шт, кг | Всего по профилю, кг
| Б1 | Двутавр IPE400 | S275
| Б2 | Двутавр IPE500 | S275
| Б3 | Двутавр IPE330 | S275
| Б4 | Двутавр HEA300 | S275
| Б5 | Двутавр HEA360 | S275
| Б6 | Швеллер UPN350 | S275
| Б7 | -20х290 | S355
|  | -5х320х2шт | S355
|  | -12х550 | S355
|  | -6х200х2шт | S235
| Б8 | -35х290 | S355
|  | -8х500х2шт | S355
|  | -20х560 | S355
|  | -6х380х2шт | S235
| Б8.1 | -35х288 | S355
|  | -6х500х2шт | S355
|  | -20х440 | S355
|  | -6х380 | S235
| Б8.2 | -35х288 | S355
|  | -6х500х2шт | S355
|  | -20х440 | S355
|  | -6х380 | S235
| Б9 | Двутавр IPE400 | S275
| Б10 | Двутавр HEA320 | S275
|  | -10х280х100х2шт шаг 600мм | S275
| Б12 | Швеллер UPN220 | S275
РР | РР1 | Двутавр HEA200 | S355 |  |  | 42.3
| РР2 | Двутавр HEA220 | S355 |  |  | 50.5
| РР3 | Двутавр HEA320 | S355 |  |  | 97.6
|  | -10х280х150х2шт шаг 600мм | S355
| РР4 | Двутавр HEA360 | S355 |  |  | 112
|  | -10х335х150х2шт шаг 600мм | S355
| РР5 | Двутавр HEA500 | S355 |  |  | 155
|  | -14х445х150х2шт шаг 600мм | S355
| РР6 | Двутавр HEA550 | S355 |  |  | 166
|  | -14х490х150х2шт шаг 600мм | S355
| БП1 | Двутавр HEA400 | S275
| Р1 | Двутавр HEA320 | S355
| Р2 | Двутавр HEA280 | S355
РС1
РС2
СГ1
СГ2
СГ3
СГ4
а
б
косоуры
| КЛ1 | тр.250х150х6 | S235
Фермы
| Марка элемента | Сечение,мм | Сталь | Кол-во | Общая длина, п.м | Вес 1 п.м / шт, кг | Всего по профилю, кг
Ф1
ФП1
ФП2
ФС1
ФС1.1
ФС2
ФС2.1
ФС3
ФС3.1
Note on B8: h=15,1 -11шт; 11,9-13шт
Note on B10: h=15,1 -48шт; 11,9-36шт
Note on B12: h=5,45 -53шт; 10,55-2шт; 4,53-1шт
Note on B14: h=4,53 -16шт; 6,2-13шт; 4,84-16шт
Note on B15: h=0,69 -6шт